## Hoja 1
EHZ411 |  |  | Ud | Anclaje químico estructural sobre hormigón, mediante ampolla química.
Anclaje químico estructural realizado sobre hormigón de resistencia característica mínima 20 N/mm², mediante taladro de 14 mm de diámetro y 225 mm de profundidad en cuyo interior se alojará una ampolla de resina resina de viniléster sin estireno, con arena de cuarzo o corindón y posterior inserción de varilla roscada con tuerca y arandela de de acero galvanizado calidad 5.8, según ISO 898-1, de 12 mm de diámetro y 250 mm de longitud.
Descompuesto | Ud | Descomposición |  |  | Rend. | Precio unitario | Precio partida
mt09reh102c | Ud | Ampolla de resina de viniléster de alta resistencia, libre de estireno, de 12 mm de diámetro, a base de metacrilato de uretano, endurecedor y arena de cuarzo o corindón, para la ejecución de anclajes químicos estructurales. |  |  | 1 | 3.21 | 3.21
mt09reh305ci | Ud | Anclaje compuesto por varilla roscada de acero galvanizado calidad 5.8, según ISO 898-1 de 12 mm de diámetro, y 250 mm de longitud, tuerca y arandela, para fijaciones sobre estructuras de hormigón. |  |  | 1 | 2.54 | 2.54
mo019 | h | Albañil. |  |  | 0.124 | 6.63 | 0.82
mo110 | h | Peón especializado. |  |  | 0.124 | 4.56 | 0.57
| % | Medios auxiliares |  |  | 2 | 7.14 | 0.14
| % | Costes indirectos |  |  | 3 | 7.28 | 0.22
Coste de mantenimiento decenal: $ 0,53 en los primeros 10 años. | [5 empty] | Total: | 7.5