## Hoja 1
EHZ411 |  |  | Ud | Anclaje químico estructural sobre hormigón, mediante ampolla química.
Anclaje químico estructural realizado sobre hormigón de resistencia característica mínima 20 N/mm², mediante taladro de 18 mm de diámetro y 225 mm de profundidad en cuyo interior se alojará una ampolla de resina resina de viniléster sin estireno, con arena de cuarzo o corindón y posterior inserción de varilla roscada con tuerca y arandela de de acero galvanizado calidad 5.8, según ISO 898-1, de 16 mm de diámetro y 250 mm de longitud.
Descompuesto | Ud | Descomposición |  |  | Rend. | Precio unitario | Precio partida
mt09reh102d | Ud | Ampolla de resina de viniléster de alta resistencia, libre de estireno, de 16 mm de diámetro, a base de metacrilato de uretano, endurecedor y arena de cuarzo o corindón, para la ejecución de anclajes químicos estructurales. |  |  | 1 | 4.59 | 4.59
mt09reh305di | Ud | Anclaje compuesto por varilla roscada de acero galvanizado calidad 5.8, según ISO 898-1 de 16 mm de diámetro, y 250 mm de longitud, tuerca y arandela, para fijaciones sobre estructuras de hormigón. |  |  | 1 | 3.7 | 3.7
mo019 | h | Albañil. |  |  | 0.126 | 6.63 | 0.84
mo110 | h | Peón especializado. |  |  | 0.126 | 4.56 | 0.57
| % | Medios auxiliares |  |  | 2 | 9.7 | 0.19
| % | Costes indirectos |  |  | 3 | 9.89 | 0.3
Coste de mantenimiento decenal: $ 0,71 en los primeros 10 años. | [5 empty] | Total: | 10.19