## Hoja 1
EHZ412 |  |  | Ud | Anclaje químico estructural sobre hormigón, mediante mortero fluido con resina.
Anclaje químico estructural realizado sobre hormigón de resistencia característica mínima 20 N/mm², mediante taladro de 10 mm de diámetro y 85 mm de profundidad, relleno del orificio con mortero fluido de dos componentes a base de resina epoxi, y posterior inserción de varilla roscada con tuerca y arandela de de acero galvanizado calidad 5.8, según ISO 898-1, de 8 mm de diámetro y 110 mm de longitud.
Descompuesto | Ud | Descomposición |  |  | Rend. | Precio unitario | Precio partida
mt09reh320a | kg | Mortero fluido de dos componentes a base de resina epoxi, con endurecedor amínico, sin retracción, para anclajes y rellenos. |  |  | 0.009 | 8.91 | 0.08
mt09reh305aa | Ud | Anclaje compuesto por varilla roscada de acero galvanizado calidad 5.8, según ISO 898-1 de 8 mm de diámetro, y 110 mm de longitud, tuerca y arandela, para fijaciones sobre estructuras de hormigón. |  |  | 1 | 0.97 | 0.97
mo019 | h | Albañil. |  |  | 0.271 | 6.63 | 1.8
mo110 | h | Peón especializado. |  |  | 0.271 | 4.56 | 1.24
| % | Medios auxiliares |  |  | 2 | 4.09 | 0.08
| % | Costes indirectos |  |  | 3 | 4.17 | 0.13
Coste de mantenimiento decenal: $ 0,30 en los primeros 10 años. | [5 empty] | Total: | 4.3