## Hoja 1
EHZ420 |  |  | Ud | Anclaje metálico sobre hormigón.
Anclaje metálico de seguridad por expansión, realizado sobre hormigón de resistencia característica mínima 20 N/mm², de acero galvanizado calidad 8.8, según ISO 898-1, de 20 mm de diámetro y 190 mm de longitud, insertado en taladro de 22 mm de diámetro y 170 mm de profundidad.
Descompuesto | Ud | Descomposición |  |  | Rend. | Precio unitario | Precio partida
mt09reh310ei | Ud | Anclaje expansivo mecánico compuesto por tornillo de cabeza hexagonal acero galvanizado calidad 8.8, según ISO 898-1 de 20 mm de diámetro y 190 mm de longitud, arandela y sección de plástico colapsable, para fijaciones sobre estructuras de hormigón. |  |  | 1 | 26.33 | 26.33
mo019 | h | Albañil. |  |  | 0.127 | 6.63 | 0.84
mo110 | h | Peón especializado. |  |  | 0.127 | 4.56 | 0.58
| % | Medios auxiliares |  |  | 2 | 27.75 | 0.56
| % | Costes indirectos |  |  | 3 | 28.31 | 0.85
Coste de mantenimiento decenal: $ 2,04 en los primeros 10 años. | [5 empty] | Total: | 29.16