## Hoja 1
EHZ420 |  |  | Ud | Anclaje metálico sobre hormigón.
Anclaje metálico de seguridad por expansión, realizado sobre hormigón de resistencia característica mínima 20 N/mm², de acero galvanizado calidad 8.8, según ISO 898-1, de 24 mm de diámetro y 205 mm de longitud, insertado en taladro de 26 mm de diámetro y 185 mm de profundidad.
Descompuesto | Ud | Descomposición |  |  | Rend. | Precio unitario | Precio partida
mt09reh310fj | Ud | Anclaje expansivo mecánico compuesto por tornillo de cabeza hexagonal acero galvanizado calidad 8.8, según ISO 898-1 de 24 mm de diámetro y 205 mm de longitud, arandela y sección de plástico colapsable, para fijaciones sobre estructuras de hormigón. |  |  | 1 | 35.88 | 35.88
mo019 | h | Albañil. |  |  | 0.13 | 6.63 | 0.86
mo110 | h | Peón especializado. |  |  | 0.13 | 4.56 | 0.59
| % | Medios auxiliares |  |  | 2 | 37.33 | 0.75
| % | Costes indirectos |  |  | 3 | 38.08 | 1.14
Coste de mantenimiento decenal: $ 2,75 en los primeros 10 años. | [5 empty] | Total: | 39.22