## Hoja 1
EHZ420 |  |  | Ud | Anclaje metálico sobre hormigón.
Anclaje metálico de seguridad por expansión, realizado sobre hormigón de resistencia característica mínima 20 N/mm², de acero galvanizado calidad 8.8, según ISO 898-1, de 24 mm de diámetro y 235 mm de longitud, insertado en taladro de 26 mm de diámetro y 215 mm de profundidad.
Descompuesto | Ud | Descomposición |  |  | Rend. | Precio unitario | Precio partida
mt09reh310fl | Ud | Anclaje expansivo mecánico compuesto por tornillo de cabeza hexagonal acero galvanizado calidad 8.8, según ISO 898-1 de 24 mm de diámetro y 235 mm de longitud, arandela y sección de plástico colapsable, para fijaciones sobre estructuras de hormigón. |  |  | 1 | 37.48 | 37.48
mo019 | h | Albañil. |  |  | 0.133 | 6.63 | 0.88
mo110 | h | Peón especializado. |  |  | 0.133 | 4.56 | 0.61
| % | Medios auxiliares |  |  | 2 | 38.97 | 0.78
| % | Costes indirectos |  |  | 3 | 39.75 | 1.19
Coste de mantenimiento decenal: $ 2,87 en los primeros 10 años. | [5 empty] | Total: | 40.94