## Hoja 1
EHZ500 | m² | Relleno y nivelación con mortero tipo Grout.
Relleno y nivelación de la superficie de un elemento estructural de hormigón endurecido, con 5 mm de espesor de mortero fluido, para uso general.
Descompuesto |  | Ud | Descomposición | Rend. | Precio unitario | Precio partida
mt09reh360c |  | kg | Mortero fluido, para uso general, para anclajes y rellenos de 5 a 50 mm de espesor. | 11 | 0.47 | 5.17
mt08aaa010a |  | m³ | Agua. | 0.01 | 1.21 | 0.01
mo019 |  | h | Albañil. | 0.333 | 6.63 | 2.21
mo111 |  | h | Peón de albañil. | 0.333 | 4.47 | 1.49
|  | % | Medios auxiliares | 2 | 8.88 | 0.18
|  | % | Costes indirectos | 3 | 9.06 | 0.27
Coste de mantenimiento decenal: $ 0,65 en los primeros 10 años. |  |  |  |  | Total: | 9.33