## Hoja 1
EMF050 |  |  | m² | Losa de viguetas de madera, entrevigado con bovedilla cerámica.
Losa tradicional con un intereje de 60 cm, de viguetas de madera aserrada de pino silvestre (Pinus sylvestris), de 10x20 a 15x25 cm de sección y hasta 6 m de longitud, clase resistente C18, protección de la madera con clase de penetración NP2, trabajada en taller, entrevigado con bovedilla cerámica curva, 60x30x12 cm; acero Grado 60 (fy=4200 kg/cm²), cuantía 1,1 kg/m², y malla electrosoldada 15x15 cm y Ø 3,5-3,5 mm, en capa de compresión de 4 cm de espesor de hormigón ligero simple simple simple HLE-25/B/10/IIa, densidad entre 1200 y 1500 kg/m³, (cantidad mínima de cemento 275 kg/m³), premezclado en planta.
Descompuesto | Ud | Descomposición |  |  | Rend. | Precio unitario | Precio partida
mt50spa052b | m | Tablón de madera de pino, de 20x7,2 cm. |  |  | 0.04 | 9.59 | 0.38
mt50spa101 | kg | Clavos de acero. |  |  | 0.045 | 1.35 | 0.06
mt50spa081a | Ud | Puntal metálico telescópico, de hasta 3 m de altura. |  |  | 0.013 | 13.9 | 0.18
mt07bce020a | Ud | Bovedilla cerámica curva, 60x30x12 cm, incluso parte proporcional de piezas especiales. |  |  | 4.8 | 2.01 | 9.65
mt07mee018ha | m³ | Madera aserrada de pino silvestre (Pinus sylvestris) con acabado cepillado, para vigueta de 10x20 a 15x25 cm de sección y hasta 6 m de longitud, para aplicaciones estructurales, clase resistente C18 y protección frente a agentes bióticos que se corresponde con la clase de penetración NP2 (3 mm en las caras laterales de la albura), trabajada en taller. |  |  | 0.063 | 437.87 | 27.59
mt07aco020o | Ud | Separador homologado para malla electrosoldada. |  |  | 2 | 0.08 | 0.16
mt07aco060d | kg | Acero en barras corrugadas, Grado 60 (fy=4200 kg/cm²), diámetros varios, según NTE-INEN-2167 y ASTM A 706. |  |  | 1.1 | 1.24 | 1.36
mt07ame040b | m² | Malla electrosoldada con alambres longitudinales y transversales de 3,5 mm de diámetro espaciados 15x15 cm, según NTE-INEN-2209 y ASTM A 497. |  |  | 1.1 | 1.22 | 1.34
mt10hes050gbg | m³ | Hormigón ligero simple estructural HLE-25/B/10/IIa, de entre 1200 y 1500 kg/m³ de densidad, cantidad mínima de cemento 275 kg/m³, premezclado en planta. |  |  | 0.142 | 199.81 | 28.37
mo048 | h | Montador de estructura de madera. |  |  | 0.53 | 3.85 | 2.04
mo095 | h | Ayudante montador de estructura de madera. |  |  | 0.53 | 2.43 | 1.29
mo042 | h | Maestro de estructura mayor. |  |  | 1.324 | 3.85 | 5.1
mo089 | h | Ayudante estructurista. |  |  | 1.324 | 2.43 | 3.22
mo113 | h | Peón de albañil. |  |  | 0.202 | 2.23 | 0.45
mo112 | h | Peón especializado. |  |  | 0.202 | 2.27 | 0.46
| % | Medios auxiliares |  |  | 2 | 81.65 | 1.63
| % | Costes indirectos |  |  | 3 | 83.28 | 2.5
Coste de mantenimiento decenal: $ 12,87 en los primeros 10 años. | [5 empty] | Total: | 85.78