## Hoja 1
EMS010 |  |  | m³ | Columna de madera aserrada.
Columna de madera aserrada de pino silvestre (Pinus Sylvestris L.), de 14x14 a 20x20 cm de sección y hasta 4 m de longitud, clase resistente C-18, protección de la madera con clase de penetración P8 y P9, trabajada en taller.
Descompuesto | Ud | Descomposición |  |  | Rend. | p.s. | Precio partida
mt07mee010l | m³ | Madera aserrada de pino silvestre (Pinus Sylvestris L.) con acabado cepillado, para columna de 14x14 a 20x20 cm de sección y hasta 4 m de longitud, para aplicaciones estructurales, clase resistente C-18 y protección frente a agentes bióticos que se corresponde con la clase de penetración P8 y P9 (en toda la albura y hasta 6 mm en el duramen expuesto), trabajada en taller. |  |  | 1 | 472.3 | 472.3
mo044 | h | Montador de estructura de madera. |  |  | 12.293 | 6.08 | 74.74
mo088 | h | Ayudante montador de estructura de madera. |  |  | 6.146 | 4.27 | 26.24
| % | Medios auxiliares |  |  | 2 | 573.28 | 11.47
| % | Costes indirectos |  |  | 3 | 584.75 | 17.54
Coste de mantenimiento decenal: $ 108,41 en los primeros 10 años. | [5 empty] | Total: | 602.29