## Hoja 1
EMS010 |  |  | m³ | Columna de madera aserrada.
Columna de madera aserrada de pino laricio (Pinus Nigra Arnold), de 14x14 a 20x20 cm de sección y hasta 4 m de longitud, clase resistente C-18, protección de la madera con clase de penetración P3 a P6, trabajada en taller.
Descompuesto | Ud | Descomposición |  |  | Rend. | p.s. | Precio partida
mt07mee010I | m³ | Madera aserrada de pino laricio (Pinus Nigra Arnold) con acabado cepillado, para columna de 14x14 a 20x20 cm de sección y hasta 4 m de longitud, para aplicaciones estructurales, clase resistente C-18 y protección frente a agentes bióticos que se corresponde con la clase de penetración P3 a P6 (de 4 a 12 mm en las caras laterales de la albura), trabajada en taller. |  |  | 1 | 557.3 | 557.3
mo044 | h | Montador de estructura de madera. |  |  | 12.293 | 6.08 | 74.74
mo088 | h | Ayudante montador de estructura de madera. |  |  | 6.146 | 4.27 | 26.24
| % | Medios auxiliares |  |  | 2 | 658.28 | 13.17
| % | Costes indirectos |  |  | 3 | 671.45 | 20.14
Coste de mantenimiento decenal: $ 124,49 en los primeros 10 años. | [5 empty] | Total: | 691.59