## Hoja 1
EMS110 | m³ |  | Columna de madera laminada encolada.
Columna de madera laminada encolada homogénea, de 33 ó 45 mm de espesor de las láminas y sección constante, de 15x15 a 20x20 cm de sección y hasta 5 m de longitud, clase resistente GL-24 h y protección de la madera con clase de penetración NP1 y NP2, trabajada en taller.
Rubro |  | Unidad |  | Descripción | Cantidad | Costo unitario | Costo parcial
1 |  |  |  | Materiales
mt07mel010a |  | m³ |  | Madera laminada encolada homogénea, de 33 ó 45 mm de espesor de las láminas, para columna de sección constante, de 15x15 a 20x20 cm de sección y hasta 5 m de longitud, para aplicaciones estructurales, clase resistente GL-24 h y protección frente a agentes bióticos que se corresponde con la clase de penetración NP1 y NP2 (3 mm en las caras laterales de la albura), trabajada en taller. | 1 | 954.12 | 954.12
[5 empty] | Subtotal materiales: |  | 954.12
2 |  |  |  | Mano de obra
mo048 |  | h |  | Montador de estructura de madera. | 11.002 | 7.36 | 80.97
mo095 |  | h |  | Ayudante montador de estructura de madera. | 5.501 | 4.7 | 25.85
[5 empty] | Subtotal mano de obra: |  | 106.82
3 |  |  |  | Herramienta menor
|  | % |  | Herramienta menor | 2 | 1060.94 | 21.22
Coste de mantenimiento decenal: $ 194,79 en los primeros 10 años. |  |  |  |  | Costos directos (1+2+3): |  | 1082.16