## Hoja 1
EMT010 | m² |  | Entablado base de tablero estructural de madera, para losa.
Entablado base de tablero estructural de madera, de 18 mm de espesor, colocado con fijaciones mecánicas.
Rubro |  | Unidad |  | Descripción | Cantidad | Costo unitario | Costo parcial
1 |  |  |  | Materiales
mt08eff040a |  | m² |  | Tablero estructural de madera para uso en ambiente húmedo, de 2500x1250 mm y 18 mm de espesor. | 1.05 | 7.38 | 7.75
mt50spa101 |  | kg |  | Clavos de acero. | 0.15 | 1.38 | 0.21
[5 empty] | Subtotal materiales: |  | 7.96
2 |  |  |  | Mano de obra
mo048 |  | h |  | Montador de estructura de madera. | 0.217 | 7.02 | 1.52
mo095 |  | h |  | Ayudante montador de estructura de madera. | 0.108 | 4.44 | 0.48
[5 empty] | Subtotal mano de obra: |  | 2
3 |  |  |  | Herramienta menor
|  | % |  | Herramienta menor | 2 | 9.96 | 0.2
Coste de mantenimiento decenal: $ 3,35 en los primeros 10 años. |  |  |  |  | Costos directos (1+2+3): |  | 10.16