## Hoja 1
EMT020 | m² |  | Entablado visto de tablas de madera, para losa.
Entablado visto de tablas canteadas de madera de pino silvestre, de 800x150 mm y 25 mm de espesor, clavadas directamente sobre las viguetas de la losa.
Rubro |  | Unidad |  | Descripción | Cantidad | Costo unitario | Costo parcial
1 |  |  |  | Materiales
mt07mee200b |  | m² |  | Tabla canteada de pino silvestre (Pinus sylvestris), de 800x150 mm y 22 mm de espesor, para entablado en losas de madera. | 1.1 | 18.05 | 19.86
mt50spa102 |  | kg |  | Clavos de hierro. | 0.2 | 1.12 | 0.22
[5 empty] | Subtotal materiales: |  | 20.08
2 |  |  |  | Mano de obra
mo048 |  | h |  | Montador de estructura de madera. | 0.275 | 7.36 | 2.02
mo095 |  | h |  | Ayudante montador de estructura de madera. | 0.275 | 4.7 | 1.29
[5 empty] | Subtotal mano de obra: |  | 3.31
3 |  |  |  | Herramienta menor
|  | % |  | Herramienta menor | 2 | 23.39 | 0.47
Coste de mantenimiento decenal: $ 7,87 en los primeros 10 años. |  |  |  |  | Costos directos (1+2+3): |  | 23.86