## Hoja 1
EMV110 | m³ |  | Viga de madera laminada encolada.
Viga de madera laminada encolada homogénea, de 33 ó 45 mm de espesor de las láminas y sección constante, de 10x20 a 12x25 cm de sección y hasta 5 m de longitud, clase resistente GL-24h y protección de la madera con clase de penetración NP1 y NP2, trabajada en taller.
Rubro |  | Unidad |  | Descripción | Cantidad | Costo unitario | Costo parcial
1 |  |  |  | Materiales
mt07mel020a |  | m³ |  | Madera laminada encolada homogénea, de 33 ó 45 mm de espesor de las láminas, para viga de sección constante, de 10x20 a 12x25 cm de sección y hasta 5 m de longitud, para aplicaciones estructurales, clase resistente GL-24h y protección frente a agentes bióticos que se corresponde con la clase de penetración NP1 y NP2 (3 mm en las caras laterales de la albura), trabajada en taller. | 1 | 954.12 | 954.12
[5 empty] | Subtotal materiales: |  | 954.12
2 |  |  |  | Mano de obra
mo048 |  | h |  | Montador de estructura de madera. | 8.251 | 7.36 | 60.73
mo095 |  | h |  | Ayudante montador de estructura de madera. | 4.126 | 4.7 | 19.39
[5 empty] | Subtotal mano de obra: |  | 80.12
3 |  |  |  | Herramienta menor
|  | % |  | Herramienta menor | 2 | 1034.24 | 20.68
Coste de mantenimiento decenal: $ 179,34 en los primeros 10 años. |  |  |  |  | Costos directos (1+2+3): |  | 1054.92