## Hoja 1
EMZ210 |  |  | m² | Refuerzo de losa de madera por su cara superior, mediante piezas metálicas.
Refuerzo de vigas y viguetas de losa de madera mediante la colocación, por su cara superior, de 6,5 kg/m de pieza de acero S275JO compuesta por perfiles laminados con capa de imprimación anticorrosiva, anclada a la vigueta con 10 fijaciones por metro de refuerzo metálico, formadas por tornillos rosca-madera de acero cincado, de 7 mm de diámetro y 90 mm de longitud; retacado entre la vigueta y la pieza metálica de refuerzo con mortero de cemento 1:3; relleno entre refuerzos metálicos con hormigón ligero HLE-25/B/10/IIa, densidad entre 1200 y 1500 kg/m³, (cantidad mínima de cemento 275 kg/m³), premezclado en planta; colocación de malla electrosoldada 15x15 cm y Ø 3,5-3,5 mm, vertido y extendido de capa de 4 cm de hormigón f'c=210 kg/cm² (21 MPa), clase de exposición F0 S0 P0 C0, tamaño máximo del árido 12,5 mm, consistencia blanda, preparado en obra, y vertido con medios manuales.
Descompuesto | Ud | Descomposición |  |  | Rend. | p.s. | Precio partida
mt07ala300a | kg | Pieza de acero S275JO, para refuerzo de vigas y viguetas de madera en su cara superior, "LYCEA", compuesta por perfiles laminados en caliente de las series L, LD, T, redondo, cuadrado, rectangular y pletina, trabajado en taller, acabado con imprimación antioxidante. |  |  | 10.833 | 2.89 | 31.31
mt07rem010cj | Ud | Tornillo rosca-madera de acero cincado con cabeza hexagonal, de 7 mm de diámetro, 90 mm de longitud y calidad 5.6 según ISO 898-1. |  |  | 16.667 | 0.1 | 1.67
mt09mor010f | m³ | Mortero de cemento CEM II/B-P 32,5 N tipo M-15, confeccionado en obra con 450 kg/m³ de cemento y una proporción en volumen 1/3. |  |  | 0.033 | 151.24 | 4.99
mt09mor010e | m³ | Mortero de cemento CEM II/B-P 32,5 N tipo M-10, confeccionado en obra con 380 kg/m³ de cemento y una proporción en volumen 1/4. |  |  | 0.003 | 135.04 | 0.41
mt10hes050gbg | m³ | Hormigón ligero estructural HLE-25/B/10/IIa, de entre 1200 y 1500 kg/m³ de densidad, cantidad mínima de cemento 275 kg/m³, premezclado en planta. |  |  | 0.062 | 209.35 | 12.98
mt07ame040b | m² | Malla electrosoldada con alambres longitudinales y transversales de 3,5 mm de diámetro espaciados 15x15 cm, según NTE-INEN-2209 y ASTM A 497. |  |  | 1.1 | 1.6 | 1.76
mt08aaa010a | m³ | Agua. |  |  | 0.011 | 1.2 | 0.01
mt01arg000 | t | Arena cribada para hormigones preparados en obra. |  |  | 0.037 | 9.11 | 0.34
mt01arg001b | t | Árido grueso homogeneizado, de tamaño máximo 12,5 mm, para hormigones preparados en obra. |  |  | 0.04 | 18.29 | 0.73
mt08cem000 | kg | Cemento, en sacos, para hormigón preparado en obra. |  |  | 13.475 | 0.18 | 2.43
mt08adt030 | l | Aditivo plastificante para la reducción del agua de amasado del hormigón. |  |  | 0.067 | 6.15 | 0.41
mq09sie010 | h | Motosierra a gasolina, de 50 cm de espada y 3,2 CV de potencia. |  |  | 0.214 | 2.92 | 0.62
mo103 | h | Peón especializado. |  |  | 1.914 | 3.45 | 6.6
mo018 | h | Albañil. |  |  | 2.317 | 5.07 | 11.75
mo104 | h | Peón de albañil. |  |  | 3.928 | 3.38 | 13.28
| % | Medios auxiliares |  |  | 2 | 89.29 | 1.79
| % | Costes indirectos |  |  | 3 | 91.08 | 2.73
Coste de mantenimiento decenal: $ 6,57 en los primeros 10 años. | [5 empty] | Total: | 93.81