## Hoja 1
EPC010 | m | Cargadero de viguetas autorresistentes de hormigón pretensado.
Cargadero realizado con vigueta autorresistente de hormigón pretensado T-18 de 1,2 m de longitud.
Descompuesto |  |  | Ud | Descomposición | Rend. | Precio unitario | Precio partida
mt07vau010a |  |  | m | Vigueta pretensada, T-18, Lmedia = <4 m. | 1 | 5.19 | 5.19
mt08aaa010a |  |  | m³ | Agua. | 0.006 | 1.58 | 0.01
mt01arg005a |  |  | t | Arena de cantera, para mortero preparado en obra. | 0.013 | 21.59 | 0.28
mt08cem000c |  |  | kg | Cemento gris en sacos. | 2.4 | 0.15 | 0.36
mq06hor010 |  |  | h | Concretera. | 0.006 | 1.73 | 0.01
mo019 |  |  | h | Albañil. | 0.343 | 6.63 | 2.27
mo111 |  |  | h | Peón de albañil. | 0.431 | 4.47 | 1.93
|  |  | % | Medios auxiliares | 2 | 10.05 | 0.2
|  |  | % | Costes indirectos | 3 | 10.25 | 0.31
Coste de mantenimiento decenal: $ 0,84 en los primeros 10 años. | [5 empty] | Total: | 10.56