## Hoja 1
FAX010 |  |  | m² | Hoja exterior de ladrillo cerámico perforado visto, en fachada ventilada.
Hoja exterior de fachada ventilada de 1/2 pie de espesor de mampostería, de ladrillo cerámico visto perforado hidrofugado, salmón, acabado liso, 24x11,5x5 cm, con junta de 1 cm recibida con mortero de cemento 1:5.
Descompuesto | Ud | Descomposición |  |  | Rend. | p.s. | Precio partida
mt05cvh010f | Ud | Ladrillo cerámico visto perforado hidrofugado, salmón, acabado liso, 24x11,5x5 cm. |  |  | 70.35 | 0.15 | 10.55
mt09mor010d | m³ | Mortero de cemento CEM II/B-P 32,5 N tipo M-7,5, confeccionado en obra con 300 kg/m³ de cemento y una proporción en volumen 1/5. |  |  | 0.026 | 159.54 | 4.15
mt08adt010 | kg | Aditivo hidrófugo para impermeabilización de morteros u hormigones. |  |  | 0.155 | 1.07 | 0.17
mt07aav020800 | Ud | Repercusión por anclaje a la losa con elementos de acero inoxidable en perfiles angulares de soporte de la hoja exterior, de fábrica, de fachada ventilada. |  |  | 1 | 10.19 | 10.19
mt07aco060a | kg | Acero en barras corrugadas, Grado 60 (fy=4200 kg/cm²), elaborado en taller y colocado en obra, diámetros varios, según NTE-INEN-2167 y ASTM A 706. |  |  | 0.8 | 1.21 | 0.97
mo047 | h | Montador de sistemas de fachadas prefabricadas. |  |  | 2.737 | 5.07 | 13.88
mo090 | h | Ayudante montador de sistemas de fachadas prefabricadas. |  |  | 1.368 | 3.57 | 4.88
| % | Medios auxiliares |  |  | 3 | 44.79 | 1.34
| % | Costes indirectos |  |  | 3 | 46.13 | 1.38
Coste de mantenimiento decenal: $ 4,28 en los primeros 10 años. | [5 empty] | Total: | 47.51