## Hoja 1
FAY050 |  |  | m² | Sistema "STRUGAL" de panel composite, para fachada ventilada.
Hoja exterior de sistema de fachada ventilada, de 4 mm de espesor, de panel composite "STRUGAL", de 660x4890x4 mm, formado por dos láminas de aleación de aluminio 3005-H44, de 0,5 mm de espesor, con lacado exterior color rojo RAL 3020, unidas por un núcleo de resinas termoplásticas, de 3 mm de espesor, colocado con modulación vertical, mediante sistema STB-Remachado de fijación vista, con remaches sobre una subestructura de aluminio.
Descompuesto | Ud | Descomposición |  |  | Rend. | p.s. | Precio partida
mt12prs010eHa | m² | Panel composite "STRUGAL", con DIT del Instituto Eduardo Torroja nº 553/10, de 660x4890x4 mm, formado por dos láminas de aleación de aluminio 3005-H44, de 0,5 mm de espesor, con lacado exterior color rojo RAL 3020, unidas por un núcleo de resinas termoplásticas, de 3 mm de espesor, colocado con modulación vertical, mediante sistema STB-Remachado de fijación vista, con remaches sobre una subestructura de aluminio; incluso parte proporcional de montantes realizados con perfilería Omega SCH-1-59, anclajes SCH-2 para fijación de los montantes al paramento y perfil travesaño de unión entre montantes SCR-3, que forman la subestructura sobre la que se fijan los paneles. |  |  | 1.05 | 180.17 | 189.18
mo047 | h | Montador de sistemas de fachadas prefabricadas. |  |  | 0.895 | 5.07 | 4.54
mo090 | h | Ayudante montador de sistemas de fachadas prefabricadas. |  |  | 0.895 | 3.57 | 3.2
| % | Medios auxiliares |  |  | 3 | 196.92 | 5.91
| % | Costes indirectos |  |  | 3 | 202.83 | 6.08
Coste de mantenimiento decenal: $ 35,51 en los primeros 10 años. | [5 empty] | Total: | 208.91