## Hoja 1
FCB010 | m | Dintel de mampostería reforzada de bloques en "U" de hormigón, para revestir.
Dintel de 20 cm de espesor, de mampostería reforzada de bloques en "U" de hormigón, lisos, color gris, 40x20x20 cm, resistencia normalizada R10 (10 N/mm²), para revestir, recibidos con mortero de cemento confeccionado en obra, con 300 kg/m³ de cemento, color gris, dosificación 1:5, suministrado en sacos; con refuerzo de mortero de relleno, f'c=100 kg/cm² (10 MPa), clase de exposición F0 S0 P0 C0, tamaño máximo del agregado 12,5 mm, consistencia fluida, preparado en obra, vaciado con medios manuales, y acero Grado 60 (fy=4200 kg/cm²), cuantía 4,3 kg/m; montaje y desmontaje de apeo compuesto por 2 puntales metálicos telescópicos, amortizables en 150 usos y tablones de madera de pino, amortizables en 10 usos. El precio incluye el figurado del acero (corte y doblado) en el taller de fabricación, en obra y el armado en el lugar definitivo de su colocación en obra.
Rubro |  | Unidad | Descripción | Cantidad | Costo unitario | Costo parcial
1 |  |  | Materiales
mt02bhp020f |  | Ud | Bloque en "U" de hormigón, liso, color gris, 40x20x20 cm, resistencia normalizada R10 (10 N/mm²), para revestir. | 2.625 | 2.99 | 7.85
mt01arg005a |  | t | Arena de cantera, para mortero preparado en obra. | 0.001 | 24.41 | 0.02
mt08aaa010a |  | m³ | Agua. | 0.01 | 1.83 | 0.02
mt08cem000c |  | kg | Cemento gris en sacos. | 8.128 | 0.17 | 1.38
mt07aco060d |  | kg | Acero en barras corrugadas, Grado 60 (fy=4200 kg/cm²), de varios diámetros, según NTE-INEN-2167 y ASTM A 706. | 4.515 | 1.45 | 6.55
mt08var050 |  | kg | Alambre galvanizado para atar, de 1,30 mm de diámetro. | 0.108 | 1.83 | 0.2
mt01arg000c |  | m³ | Arena cribada. | 0.014 | 8.12 | 0.11
mt01arg001ce |  | m³ | Agregado grueso homogeneizado, de tamaño máximo 12,5 mm. | 0.018 | 13.52 | 0.24
mt50spa050m |  | m³ | Tablón de madera de pino, dimensiones 20x7,2 cm. | 0.003 | 535.26 | 1.61
mt50spa101 |  | kg | Clavos de acero. | 0.05 | 2.28 | 0.11
mt50spa081a |  | Ud | Puntal metálico telescópico, de hasta 3 m de altura. | 0.013 | 23.46 | 0.3
|  |  |  | Subtotal materiales: |  | 18.39
2 |  |  | Equipo y maquinaria
mq06hor010 |  | h | Concretera eléctrica con una capacidad de amasado de 160 l. | 0.021 | 3.75 | 0.08
|  |  |  | Subtotal equipo y maquinaria: |  | 0.08
3 |  |  | Mano de obra
mo021 |  | h | Albañil especializado en trabajos de mampostería. | 0.19 | 10.34 | 1.96
mo114 |  | h | Peón de albañil especializado en trabajos de mampostería. | 0.19 | 6.38 | 1.21
mo043 |  | h | Fierrero. | 0.112 | 10.75 | 1.2
mo090 |  | h | Ayudante fierrero. | 0.112 | 6.89 | 0.77
|  |  |  | Subtotal mano de obra: |  | 5.14
4 |  |  | Herramienta menor
|  | % | Herramienta menor | 2 | 23.61 | 0.47
Coste de mantenimiento decenal: $ 0,72 en los primeros 10 años. |  |  |  | Costos directos (1+2+3+4): |  | 24.08