## Hoja 1
FCH020 | m | Dintel de viguetas autorresistentes de hormigón pretensado.
Dintel realizado con una vigueta autorresistente de hormigón pretensado T-18 de 1,4 m de longitud, apoyada sobre capa de mortero de cemento, confeccionado en obra, dosificación 1:5, de 2 cm de espesor, con revestimiento de ladrillo cerámico en ambas caras; para la formación de dintel en hueco de muro de mampostería.
Rubro |  | Unidad | Descripción | Cantidad | Costo unitario | Costo parcial
1 |  |  | Materiales
mt07vau010a |  | m | Vigueta pretensada, T-18, con una longitud media menor de 4 m. | 1 | 6.43 | 6.43
mt08aaa010a |  | m³ | Agua. | 0.012 | 1.83 | 0.02
mt01arg005a |  | t | Arena de cantera, para mortero preparado en obra. | 0.035 | 24.41 | 0.85
mt08cem000c |  | kg | Cemento gris en sacos. | 5.775 | 0.17 | 0.98
mt04lvc010a |  | Ud | Ladrillo cerámico hueco sencillo, para revestir, 24x11,5x4 cm, densidad 780 kg/m³. | 12.271 | 0.3 | 3.68
|  |  |  | Subtotal materiales: |  | 11.96
2 |  |  | Equipo y maquinaria
mq06hor010 |  | h | Concretera eléctrica con una capacidad de amasado de 160 l. | 0.006 | 3.75 | 0.02
|  |  |  | Subtotal equipo y maquinaria: |  | 0.02
3 |  |  | Mano de obra
mo020 |  | h | Albañil. | 0.293 | 10.34 | 3.03
mo113 |  | h | Peón de albañil. | 0.293 | 6.38 | 1.87
|  |  |  | Subtotal mano de obra: |  | 4.9
4 |  |  | Herramienta menor
|  | % | Herramienta menor | 2 | 16.88 | 0.34
Coste de mantenimiento decenal: $ 1,38 en los primeros 10 años. |  |  |  | Costos directos (1+2+3+4): |  | 17.22