## Hoja 1
FCH030 | m |  | Dintel prefabricado, de hormigón.
Dintel prefabricado de hormigón, de 22x5 cm, con goterón y anclaje metálico de acero galvanizado, apoyado sobre las jambas, recibido con una capa de mortero de cemento, confeccionado en obra, con aditivo hidrófugo, dosificación 1:4, con un espesor de 25 mm, anclado a la mampostería. Incluso masilla de poliuretano para el sellado de juntas.
Rubro |  | Unidad |  | Descripción | Cantidad | Costo unitario | Costo parcial
1 |  |  |  | Materiales
mt08aaa010a |  | m³ |  | Agua. | 0.006 | 1.61 | 0.01
mt01arg005a |  | t |  | Arena de cantera, para mortero preparado en obra. | 0.009 | 21.69 | 0.2
mt08cem000c |  | kg |  | Cemento gris en sacos. | 2.28 | 0.15 | 0.34
mt08adt010 |  | kg |  | Aditivo hidrófugo para impermeabilización de morteros u hormigones. | 0.046 | 1.28 | 0.06
mt20dhp010e |  | m |  | Dintel prefabricado de hormigón, de 22x5 cm, con goterón y anclaje metálico de acero galvanizado. | 1.05 | 39.85 | 41.84
mt20wwa030 |  | Ud |  | Bote de masilla de poliuretano impermeable (310 cm³). | 0.043 | 9.39 | 0.4
[5 empty] | Subtotal materiales: |  | 42.85
2 |  |  |  | Equipo y maquinaria
mq06hor010 |  | h |  | Concretera. | 0.012 | 1.65 | 0.02
[5 empty] | Subtotal equipo y maquinaria: |  | 0.02
3 |  |  |  | Mano de obra
mo020 |  | h |  | Albañil. | 0.26 | 7.18 | 1.87
mo113 |  | h |  | Peón de albañil. | 0.52 | 4.42 | 2.3
[5 empty] | Subtotal mano de obra: |  | 4.17
4 |  |  |  | Herramienta menor
|  | % |  | Herramienta menor | 2 | 47.04 | 0.94
Coste de mantenimiento decenal: $ 2,40 en los primeros 10 años. |  |  |  |  | Costos directos (1+2+3+4): |  | 47.98