## Hoja 1
FCH040 | m |  | Dintel prefabricado, de hormigón polímero.
Dintel de hormigón polímero, de 16x5 cm, con goterón y anclaje metálico de acero galvanizado, apoyado sobre las jambas, recibido con una capa de mortero de cemento, confeccionado en obra, con aditivo hidrófugo, dosificación 1:3, con un espesor de 15 mm, fijado a la losa mediante anclajes metálicos. Incluso masilla de poliuretano para el sellado de juntas.
Rubro |  | Unidad |  | Descripción | Cantidad | Costo unitario | Costo parcial
1 |  |  |  | Materiales
mt08aaa010a |  | m³ |  | Agua. | 0.006 | 1.61 | 0.01
mt01arg005a |  | t |  | Arena de cantera, para mortero preparado en obra. | 0.005 | 21.69 | 0.11
mt08cem000c |  | kg |  | Cemento gris en sacos. | 1.575 | 0.15 | 0.24
mt08adt010 |  | kg |  | Aditivo hidrófugo para impermeabilización de morteros u hormigones. | 0.032 | 1.28 | 0.04
mt20dho010c |  | m |  | Dintel de hormigón polímero, de 16x5 cm, con goterón y anclaje metálico de acero galvanizado. | 1.05 | 48 | 50.4
mt20wwa030 |  | Ud |  | Bote de masilla de poliuretano impermeable (310 cm³). | 0.043 | 9.39 | 0.4
[5 empty] | Subtotal materiales: |  | 51.2
2 |  |  |  | Equipo y maquinaria
mq06hor010 |  | h |  | Concretera. | 0.012 | 1.65 | 0.02
[5 empty] | Subtotal equipo y maquinaria: |  | 0.02
3 |  |  |  | Mano de obra
mo020 |  | h |  | Albañil. | 0.52 | 7.18 | 3.73
mo113 |  | h |  | Peón de albañil. | 0.52 | 4.42 | 2.3
[5 empty] | Subtotal mano de obra: |  | 6.03
4 |  |  |  | Herramienta menor
|  | % |  | Herramienta menor | 2 | 57.25 | 1.15
Coste de mantenimiento decenal: $ 2,92 en los primeros 10 años. |  |  |  |  | Costos directos (1+2+3+4): |  | 58.4