## Hoja 1
FDD130 | m |  | Pasamanos de acero.
Pasamanos recto metálico, formado por tubo hueco de acero galvanizado, de 40 mm de diámetro, con soportes metálicos fijados al paramento mediante anclaje mecánico con tacos de nylon y tornillos de acero galvanizado.
Rubro |  | Unidad |  | Descripción | Cantidad | Costo unitario | Costo parcial
1 |  |  |  | Materiales
mt26aaa033a |  | Ud |  | Anclaje mecánico con taco de nylon y tornillo de acero galvanizado, de cabeza avellanada. | 2 | 0.39 | 0.78
mt26dpa020a |  | m |  | Pasamanos recto metálico, formado por tubo hueco de acero galvanizado, de 40 mm de diámetro, con soportes y embellecedores del mismo material para su fijación al paramento. | 1 | 28.75 | 28.75
[5 empty] | Subtotal materiales: |  | 29.53
2 |  |  |  | Mano de obra
mo018 |  | h |  | Cerrajero. | 0.267 | 10.78 | 2.88
mo059 |  | h |  | Ayudante cerrajero. | 0.267 | 6.83 | 1.82
[5 empty] | Subtotal mano de obra: |  | 4.7
3 |  |  |  | Herramienta menor
|  | % |  | Herramienta menor | 2 | 34.23 | 0.68
Coste de mantenimiento decenal: $ 1,75 en los primeros 10 años. |  |  |  |  | Costos directos (1+2+3): |  | 34.91