## Hoja 1
FFZ025 | m² | Hoja exterior de fachada de dos hojas, de mampostería de bloque de hormigón para revestir, con cámara de aire ligeramente ventilada.
Hoja exterior de fachada de dos hojas, de 20 cm de espesor, de mampostería de bloque hueco de hormigón, para revestir, color gris, 40x20x20 cm, resistencia normalizada R10 (10 N/mm²), con juntas horizontales y verticales de 10 mm de espesor, junta rehundida, recibida con mortero de cemento confeccionado en obra, con 250 kg/m³ de cemento, color gris, dosificación 1:6, suministrado en sacos. Dintel de mampostería reforzada de bloques en "U" de hormigón, macizado de mortero de relleno, f'c=240 kg/cm² (24 MPa), clase de exposición F0 S0 P0 C0, tamaño máximo del agregado 12,5 mm, consistencia fluida, preparado en obra; montaje y desmontaje de apeo. Revestimiento de los frentes de la losa con plaquetas de hormigón y de los frentes de columnas con bloques cortados, colocados con el mismo mortero utilizado en el recibido de la mampostería; con cámara de aire ligeramente ventilada, mediante la realización de aberturas de ventilación, con un área efectiva de 10 cm² por cada m de fachada (orificios, rejillas o llagas desprovistas de mortero) para ventilación de la cámara. El precio no incluye el drenaje ni las rejillas de ventilación.
Rubro |  | Unidad | Descripción | Cantidad | Costo unitario | Costo parcial
1 |  |  | Materiales
mt02bhg010de |  | Ud | Bloque hueco de hormigón, para revestir, color gris, 40x20x20 cm, resistencia normalizada R10 (10 N/mm²), densidad 1150 kg/m³; con el precio incrementado el 20% en concepto de piezas especiales: vigas de borde y medios. | 13 | 1.21 | 15.73
mt08aaa010a |  | m³ | Agua. | 0.01 | 1.83 | 0.02
mt01arg005a |  | t | Arena de cantera, para mortero preparado en obra. | 0.026 | 24.41 | 0.63
mt08cem000c |  | kg | Cemento gris en sacos. | 7.773 | 0.17 | 1.32
mt07aco060d |  | kg | Acero en barras corrugadas, Grado 60 (fy=4200 kg/cm²), de varios diámetros, según NTE-INEN-2167 y ASTM A 706. | 0.7 | 1.45 | 1.02
mt01arg000c |  | m³ | Arena cribada. | 0.004 | 8.12 | 0.03
mt01arg001ce |  | m³ | Agregado grueso homogeneizado, de tamaño máximo 12,5 mm. | 0.006 | 13.52 | 0.08
mt02bhg012a |  | Ud | Plaqueta de hormigón gris, 20x17x4 cm, para revestir. | 4 | 0.4 | 1.6
mt50spa050m |  | m³ | Tablón de madera de pino, dimensiones 20x7,2 cm. | 0.001 | 535.26 | 0.54
mt50spa081a |  | Ud | Puntal metálico telescópico, de hasta 3 m de altura. | 0.003 | 23.46 | 0.07
mt50spa101 |  | kg | Clavos de acero. | 0.011 | 2.28 | 0.03
|  |  |  | Subtotal materiales: |  | 21.07
2 |  |  | Equipo y maquinaria
mq06hor010 |  | h | Concretera eléctrica con una capacidad de amasado de 160 l. | 0.012 | 3.75 | 0.05
|  |  |  | Subtotal equipo y maquinaria: |  | 0.05
3 |  |  | Mano de obra
mo021 |  | h | Albañil especializado en trabajos de mampostería. | 0.772 | 10.34 | 7.98
mo114 |  | h | Peón de albañil especializado en trabajos de mampostería. | 0.663 | 6.38 | 4.23
|  |  |  | Subtotal mano de obra: |  | 12.21
4 |  |  | Herramienta menor
|  | % | Herramienta menor | 3 | 33.33 | 1
Coste de mantenimiento decenal: $ 1,72 en los primeros 10 años. |  |  |  | Costos directos (1+2+3+4): |  | 34.33