## Hoja 1
FLA010 | m² |  | Fachada simple, de lámina perfilada de acero.
Fachada simple, de lámina perfilada de acero galvanizado prelacado, de 1 mm de espesor, con nervios de entre 40 y 50 mm de altura de cresta, a una separación de entre 250 y 270 mm, colocada en posición horizontal con un solape de la chapa superior de 100 mm y un solape lateral de un trapecio y fijada mecánicamente a una estructura portante o auxiliar. Incluso accesorios de fijación de las láminas. El precio no incluye la estructura soporte ni la resolución de puntos singulares.
Rubro |  | Unidad |  | Descripción | Cantidad | Costo unitario | Costo parcial
1 |  |  |  | Materiales
mt13ccp100t |  | m² |  | Lámina perfilada de acero galvanizado prelacado, de 1 mm de espesor, con nervios de entre 40 y 50 mm de altura de cresta, a una separación de entre 250 y 270 mm e inercia entre 21 y 34 cm4. | 1.03 | 15.24 | 15.7
mt13cap030a |  | Ud |  | Kit de accesorios de fijación, para láminas perfiladas, en fachadas. | 0.2 | 27.8 | 5.56
[5 empty] | Subtotal materiales: |  | 21.26
2 |  |  |  | Mano de obra
mo051 |  | h |  | Montador de fachadas y cubiertas de paneles metálicos. | 0.411 | 9.71 | 3.99
mo098 |  | h |  | Ayudante montador de fachadas y cubiertas de paneles metálicos. | 0.411 | 6.06 | 2.49
[5 empty] | Subtotal mano de obra: |  | 6.48
3 |  |  |  | Herramienta menor
|  | % |  | Herramienta menor | 2 | 27.74 | 0.55
Coste de mantenimiento decenal: $ 1,75 en los primeros 10 años. |  |  |  |  | Costos directos (1+2+3): |  | 28.29