## Hoja 1
FLM020 | m² |  | Fachada de paneles sándwich aislantes, de aluminio.
Fachada de paneles sándwich aislantes, de 50 mm de espesor y 900 mm de ancho, formados por doble cara metálica, la exterior de lámina de aluminio de 0,8 mm de espesor y la interior de lámina de acero de 0,5 mm de espesor y alma aislante de poliuretano de densidad media 50 kg/m³, montados en posición vertical, con sistema de fijación oculto.
Rubro |  | Unidad |  | Descripción | Cantidad | Costo unitario | Costo parcial
1 |  |  |  | Materiales
mt12ppl110b |  | m² |  | Panel sándwich aislante para fachadas, de 50 mm de espesor y 900 mm de ancho, formado por doble cara metálica, la exterior de lámina de aluminio de 0,8 mm de espesor y la interior de lámina de acero de 0,5 mm de espesor y alma aislante de poliuretano de densidad media 50 kg/m³, con junta diseñada para fijación con tornillos ocultos. | 1.05 | 60.19 | 63.2
mt13ccg030h |  | Ud |  | Tornillo autorroscante de 6,5x130 mm de acero inoxidable, con arandela. | 8 | 1.12 | 8.96
mt13ccg040 |  | m |  | Junta de estanqueidad para láminas perfiladas de acero. | 2 | 3.4 | 6.8
[5 empty] | Subtotal materiales: |  | 78.96
2 |  |  |  | Mano de obra
mo051 |  | h |  | Montador de fachadas y cubiertas de paneles metálicos. | 0.257 | 7.27 | 1.87
mo098 |  | h |  | Ayudante montador de fachadas y cubiertas de paneles metálicos. | 0.257 | 4.5 | 1.16
[5 empty] | Subtotal mano de obra: |  | 3.03
3 |  |  |  | Herramienta menor
|  | % |  | Herramienta menor | 2 | 81.99 | 1.64
Coste de mantenimiento decenal: $ 5,85 en los primeros 10 años. |  |  |  |  | Costos directos (1+2+3): |  | 83.63