## Hoja 1
FLX010 | m | Puntos singulares para fachada metálica.
Coronación realizada con lámina plegada de acero galvanizado, de 0,8 mm de espesor, 30 cm de desarrollo y 4 pliegues, para fachada metálica. Incluso accesorios de fijación de las piezas a los paneles.
Rubro |  |  | Unidad | Descripción | Cantidad | Costo unitario | Costo parcial
1 |  |  |  | Materiales
mt12www020cedc |  |  | m | Lámina plegada de acero galvanizado, de 0,8 mm de espesor, 30 cm de desarrollo y 4 pliegues, para coronación. | 1 | 6.49 | 6.49
mt13ccg030d |  |  | Ud | Tornillo autorroscante de 6,5x130 mm de acero galvanizado, con arandela. | 6 | 0.44 | 2.64
[5 empty] | Subtotal materiales: |  | 9.13
2 |  |  |  | Mano de obra
mo051 |  |  | h | Montador de fachadas y cubiertas de paneles metálicos. | 0.328 | 7.27 | 2.38
mo098 |  |  | h | Ayudante montador de fachadas y cubiertas de paneles metálicos. | 0.164 | 4.5 | 0.74
[5 empty] | Subtotal mano de obra: |  | 3.12
3 |  |  |  | Herramienta menor
|  |  | % | Herramienta menor | 2 | 12.25 | 0.25
Coste de mantenimiento decenal: $ 4,01 en los primeros 10 años. |  |  |  |  | Costos directos (1+2+3): |  | 12.5