## Hoja 1
FOA010 | Ud |  | Mampara de acero.
Mampara ciega de 4x2,9 m, de acero galvanizado, con aislamiento intermedio de lana mineral y remate superior de acero galvanizado.
Rubro |  | Unidad |  | Descripción | Cantidad | Costo unitario | Costo parcial
1 |  |  |  | Materiales
mt26mac010a |  | m² |  | Panel ciego machihembrado para mamparas, formado por dos láminas de acero galvanizado con aislamiento intermedio de lana mineral de conductividad térmica 0,039 W/(mK). | 11.3 | 107.73 | 1217.35
mt26mac020a |  | m |  | Perfil en "U" de acero galvanizado de acero galvanizado para mamparas. | 9.7 | 5.71 | 55.39
mt26mac030a |  | m |  | Barredera de acero galvanizado para mamparas. | 3.9 | 5.93 | 23.13
[5 empty] | Subtotal materiales: |  | 1295.87
2 |  |  |  | Mano de obra
mo011 |  | h |  | Montador. | 7.982 | 10.62 | 84.77
mo080 |  | h |  | Ayudante montador. | 7.982 | 6.62 | 52.84
[5 empty] | Subtotal mano de obra: |  | 137.61
3 |  |  |  | Herramienta menor
|  | % |  | Herramienta menor | 2 | 1433.48 | 28.67
Coste de mantenimiento decenal: $ 263,19 en los primeros 10 años. |  |  |  |  | Costos directos (1+2+3): |  | 1462.15