## Hoja 1
FOA010 | Ud |  | Mampara de acero.
Mampara de 4x2,9 m, de acero galvanizado prelacado, acristalada en la mitad de su superficie, con aislamiento intermedio de lana mineral y remate superior de acero galvanizado prelacado.
Rubro |  | Unidad |  | Descripción | Cantidad | Costo unitario | Costo parcial
1 |  |  |  | Materiales
mt26mac010b |  | m² |  | Panel ciego machihembrado para mamparas, formado por dos láminas de acero galvanizado prelacado con aislamiento intermedio de lana mineral de conductividad térmica 0,039 W/(mK). | 7 | 119.56 | 836.92
mt26mac020b |  | m |  | Perfil en "U" de acero galvanizado de acero galvanizado prelacado para mamparas. | 9.7 | 7.27 | 70.52
mt26mac030b |  | m |  | Barredera de acero galvanizado prelacado para mamparas. | 3.9 | 5.74 | 22.39
mt21vpi010d |  | m² |  | Luna incolora, de 8 mm de espesor. | 4 | 39.13 | 156.52
mt26mac040 |  | m |  | Perfil de aluminio lacado para recibido del vidrio en mamparas. | 13 | 6.92 | 89.96
[5 empty] | Subtotal materiales: |  | 1176.31
2 |  |  |  | Mano de obra
mo011 |  | h |  | Montador. | 7.96 | 7.38 | 58.74
mo080 |  | h |  | Ayudante montador. | 7.96 | 4.6 | 36.62
[5 empty] | Subtotal mano de obra: |  | 95.36
3 |  |  |  | Herramienta menor
|  | % |  | Herramienta menor | 2 | 1271.67 | 25.43
Coste de mantenimiento decenal: $ 233,48 en los primeros 10 años. |  |  |  |  | Costos directos (1+2+3): |  | 1297.1