## Hoja 1
FOL010 | Ud |  | Mampara de aluminio.
Mampara de 4x2,9 m, de aluminio prelacado, acristalada en la mitad de su superficie, con aislamiento intermedio de lana mineral y remate superior acristalado.
Rubro |  | Unidad |  | Descripción | Cantidad | Costo unitario | Costo parcial
1 |  |  |  | Materiales
mt26mal010a |  | m² |  | Panel ciego machihembrado para mamparas, formado por dos chapas de aluminio prelacado con aislamiento intermedio de lana mineral de conductividad térmica 0,039 W/(mK). | 4 | 80.57 | 322.28
mt26mal020a |  | m |  | Perfil en "U" de aluminio prelacado para mamparas. | 9.7 | 9.22 | 89.43
mt26mal030a |  | m |  | Barredera de aluminio prelacado para mamparas. | 3.9 | 11.81 | 46.06
mt21vpi010d |  | m² |  | Luna incolora, de 8 mm de espesor. | 7.2 | 39.13 | 281.74
mt26mac040 |  | m |  | Perfil de aluminio lacado para recibido del vidrio en mamparas. | 22.7 | 6.92 | 157.08
[5 empty] | Subtotal materiales: |  | 896.59
2 |  |  |  | Mano de obra
mo011 |  | h |  | Montador. | 7.96 | 7.38 | 58.74
mo080 |  | h |  | Ayudante montador. | 7.96 | 4.6 | 36.62
[5 empty] | Subtotal mano de obra: |  | 95.36
3 |  |  |  | Herramienta menor
|  | % |  | Herramienta menor | 2 | 991.95 | 19.84
Coste de mantenimiento decenal: $ 141,65 en los primeros 10 años. |  |  |  |  | Costos directos (1+2+3): |  | 1011.79