## Hoja 1
FOM020 | Ud |  | Puerta interior para mampara modular.
Puerta interior de vidrio templado transparente de 10 mm de espesor, de 2100x800 mm, perfiles verticales de aluminio con tapamarcos para ocultar el solape con la estructura de la mampara contigua; para mampara modular.
Rubro |  | Unidad |  | Descripción | Cantidad | Costo unitario | Costo parcial
1 |  |  |  | Materiales
mt26mmd015g |  | Ud |  | Puerta interior de vidrio templado transparente de 10 mm de espesor, de 2100x800 mm, perfiles verticales de aluminio con tapamarcos para ocultar el solape con la estructura de la mampara contigua, fijo superior de vidrio laminar de seguridad 5+5, perfiles superiores vistos de aluminio anodizado o lacado estándar; incluso bisagras y cerradura con maneta. | 1 | 1089.24 | 1089.24
[5 empty] | Subtotal materiales: |  | 1089.24
2 |  |  |  | Mano de obra
mo011 |  | h |  | Montador. | 0.655 | 5.14 | 3.37
[5 empty] | Subtotal mano de obra: |  | 3.37
3 |  |  |  | Herramienta menor
|  | % |  | Herramienta menor | 2 | 1092.61 | 21.85
Coste de mantenimiento decenal: $ 55,72 en los primeros 10 años. |  |  |  |  | Costos directos (1+2+3): |  | 1114.46