## Hoja 1
FRA010 | m | Lagrimero.
Lagrimero de mármol Blanco Macael para cubrición de muros, hasta 20 cm de anchura y 2 cm de espesor.
Descompuesto |  | Ud | Descomposición | Rend. | Precio unitario | Precio partida
mt09moe010b |  | m³ | Mortero de cemento CEM II/B-P 32,5 N, hidrófugo, tipo M-10, confeccionado en obra con 380 kg/m³ de cemento y una proporción en volumen 1/4. | 0.005 | 145.31 | 0.73
mt20apn010aa |  | m | Lagrimero de mármol Blanco Macael para cubrición de muros, hasta 20 cm de anchura y 2 cm de espesor, con goterón, cara y canto recto pulidos. | 1.1 | 20.12 | 22.13
mt09mcr220 |  | kg | Mortero de rejuntado para revestimientos, interiores o exteriores, de piedra natural, pulida o para pulir, compuesto de cemento, áridos a base de polvo de mármol, pigmentos resistentes a los álcalis y aditivos especiales. | 0.015 | 1.83 | 0.03
mo019 |  | h | Albañil. | 0.326 | 6.63 | 2.16
mo111 |  | h | Peón de albañil. | 0.326 | 4.47 | 1.46
|  | % | Medios auxiliares | 2 | 26.51 | 0.53
|  | % | Costes indirectos | 3 | 27.04 | 0.81
Coste de mantenimiento decenal: $ 1,95 en los primeros 10 años. |  |  |  |  | Total: | 27.85