## Hoja 1
FRG010 | Ud | Gárgola.
Gárgola prefabricada de hormigón, color blanco, recibida con adhesivo cementoso.
Descompuesto |  |  | Ud | Descomposición | Rend. | Precio unitario | Precio partida
mt20wwa040 |  |  | kg | Adhesivo cementoso flexible y de gran adherencia. | 0.3 | 0.65 | 0.2
mt20gpa010b |  |  | Ud | Gárgola prefabricada de hormigón, color blanco, de 15x50 cm. | 1 | 11.59 | 11.59
mt20wwa035 |  |  | Ud | Bote de imprimación para masillas (250 cm³). | 0.016 | 6.96 | 0.11
mt20wwa030 |  |  | Ud | Bote de masilla de poliuretano impermeable (310 cm³). | 0.032 | 6.83 | 0.22
mo019 |  |  | h | Albañil. | 0.148 | 6.63 | 0.98
mo111 |  |  | h | Peón de albañil. | 0.148 | 4.47 | 0.66
|  |  | % | Medios auxiliares | 2 | 13.76 | 0.28
|  |  | % | Costes indirectos | 3 | 14.04 | 0.42
Coste de mantenimiento decenal: $ 2,02 en los primeros 10 años. | [5 empty] | Total: | 14.46