## Hoja 1
FRG010 |  | Ud | Gárgola.
Gárgola de tubo de acero con resistencia mejorada a la corrosión atmosférica (corten) S355J0WP, de 100 mm de diámetro, 400 mm de longitud y 2 mm de espesor, recibida con masilla de silicona neutra.
Descompuesto | Ud | Descomposición |  | Rend. | Precio unitario | Precio partida
mt15sja100 | Ud | Cartucho de masilla de silicona neutra. |  | 0.1 | 5.11 | 0.51
mt20gac010a | Ud | Gárgola de tubo de acero con resistencia mejorada a la corrosión atmosférica (corten) S355J0WP, de 100 mm de diámetro, 400 mm de longitud y 2 mm de espesor. |  | 1 | 162.68 | 162.68
mo019 | h | Albañil. |  | 0.089 | 6.63 | 0.59
mo111 | h | Peón de albañil. |  | 0.089 | 4.47 | 0.4
| % | Medios auxiliares |  | 2 | 164.18 | 3.28
| % | Costes indirectos |  | 3 | 167.46 | 5.02
Coste de mantenimiento decenal: $ 24,15 en los primeros 10 años. |  |  |  |  | Total: | 172.48