## Hoja 1
FRJ010 | m | Jamba.
Jamba de hormigón polímero de superficie pulida, de color blanco, de 50x2 cm.
Descompuesto |  | Ud | Descomposición | Rend. | Precio unitario | Precio partida
mt09moe010c |  | m³ | Mortero de cemento CEM II/B-P 32,5 N, hidrófugo, tipo M-15, confeccionado en obra con 450 kg/m³ de cemento y una proporción en volumen 1/3. | 0.005 | 160.95 | 0.8
mt20wwa040 |  | kg | Adhesivo cementoso flexible y de gran adherencia. | 3 | 0.65 | 1.95
mt20rhl020r |  | m | Jamba de hormigón polímero de superficie pulida, de color blanco, de 50x2 cm, con anclaje metálico de acero inoxidable. | 1.05 | 56.5 | 59.33
mt20wwa025 |  | m | Perfil de espuma de polietileno, de 6 mm de diámetro, para relleno de juntas. | 0.5 | 0.51 | 0.26
mt20wwa035 |  | Ud | Bote de imprimación para masillas (250 cm³). | 0.051 | 6.96 | 0.35
mt20wwa030 |  | Ud | Bote de masilla de poliuretano impermeable (310 cm³). | 0.101 | 6.83 | 0.69
mo019 |  | h | Albañil. | 0.444 | 6.63 | 2.94
mo111 |  | h | Peón de albañil. | 0.444 | 4.47 | 1.98
|  | % | Medios auxiliares | 2 | 68.3 | 1.37
|  | % | Costes indirectos | 3 | 69.67 | 2.09
Coste de mantenimiento decenal: $ 6,46 en los primeros 10 años. |  |  |  |  | Total: | 71.76