## Hoja 1
FRM010 | m | Cornisa de fachada.
Cornisa de fachada realizada mediante piezas prefabricadas de hormigón, de color beige, de 20x30x17 cm.
Descompuesto |  | Ud | Descomposición | Rend. | Precio unitario | Precio partida
mt09moe010b |  | m³ | Mortero de cemento CEM II/B-P 32,5 N, hidrófugo, tipo M-10, confeccionado en obra con 380 kg/m³ de cemento y una proporción en volumen 1/4. | 0.018 | 145.31 | 2.62
mt20mhp020c |  | m | Piezas prefabricadas de hormigón, color beige, de 20x30x17 cm, para formación de cornisa de fachada. | 1.05 | 40.06 | 42.06
mt09mcr235 |  | kg | Mortero de juntas para prefabricados de hormigón y piedra artificial, compuesto de cemento, áridos, pigmentos y aditivos especiales. | 0.282 | 2.51 | 0.71
mt10haf050abi |  | m³ | Hormigón f'c=210 kg/cm² (21 MPa), clase de exposición F0 S0 P0 C0, tamaño máximo del árido 19 mm, consistencia blanda, premezclado en planta, según NEC-11 y ACI 318-08. | 0.04 | 95.3 | 3.81
mt07aco060a |  | kg | Acero en barras corrugadas, Grado 60 (fy=4200 kg/cm²), elaborado en taller y colocado en obra, diámetros varios, según NTE-INEN-2167 y ASTM A 706. | 1.776 | 1.27 | 2.26
mt28pcs010 |  | l | Tratamiento superficial hidrofugante, de superficie invisible. | 0.18 | 10.75 | 1.94
mo019 |  | h | Albañil. | 0.296 | 6.63 | 1.96
mo111 |  | h | Peón de albañil. | 0.296 | 4.47 | 1.32
|  | % | Medios auxiliares | 2 | 56.68 | 1.13
|  | % | Costes indirectos | 3 | 57.81 | 1.73
Coste de mantenimiento decenal: $ 5,95 en los primeros 10 años. |  |  |  |  | Total: | 59.54