## Hoja 1
FRM020 | m | Remate de cornisa de fachada.
Remate de cornisa de mármol Crema Perlado, hasta 20 cm de anchura y 2 cm de espesor.
Descompuesto |  | Ud | Descomposición | Rend. | Precio unitario | Precio partida
mt09moe010b |  | m³ | Mortero de cemento CEM II/B-P 32,5 N, hidrófugo, tipo M-10, confeccionado en obra con 380 kg/m³ de cemento y una proporción en volumen 1/4. | 0.005 | 145.31 | 0.73
mt20rpn010qa |  | m | Remate de cornisa de mármol Crema Perlado, hasta 20 cm de anchura y 2 cm de espesor, con goterón, cara y canto recto pulidos. | 1.05 | 16.68 | 17.51
mt09mcr220 |  | kg | Mortero de rejuntado para revestimientos, interiores o exteriores, de piedra natural, pulida o para pulir, compuesto de cemento, áridos a base de polvo de mármol, pigmentos resistentes a los álcalis y aditivos especiales. | 0.015 | 1.83 | 0.03
mo019 |  | h | Albañil. | 0.234 | 6.63 | 1.55
mo111 |  | h | Peón de albañil. | 0.234 | 4.47 | 1.05
|  | % | Medios auxiliares | 2 | 20.87 | 0.42
|  | % | Costes indirectos | 3 | 21.29 | 0.64
Coste de mantenimiento decenal: $ 2,19 en los primeros 10 años. |  |  |  |  | Total: | 21.93