## Hoja 1
FRV010 | m | Alféizar.
Alféizar de mármol Blanco Macael, hasta 110 cm de longitud, hasta 20 cm de anchura y 2 cm de espesor.
Descompuesto |  | Ud | Descomposición | Rend. | Precio unitario | Precio partida
mt09moe010b |  | m³ | Mortero de cemento CEM II/B-P 32,5 N, hidrófugo, tipo M-10, confeccionado en obra con 380 kg/m³ de cemento y una proporción en volumen 1/4. | 0.005 | 145.31 | 0.73
mt20vmn010da |  | m | Alféizar de mármol Blanco Macael, hasta 110 cm de longitud, hasta 20 cm de anchura y 2 cm de espesor, con goterón, cara y canto recto pulidos. | 1.05 | 17.51 | 18.39
mt09lec010b |  | m³ | Lechada de cemento blanco BL 22,5 X. | 0.001 | 159.42 | 0.16
mt09mcr220 |  | kg | Mortero de rejuntado para revestimientos, interiores o exteriores, de piedra natural, pulida o para pulir, compuesto de cemento, áridos a base de polvo de mármol, pigmentos resistentes a los álcalis y aditivos especiales. | 0.015 | 1.83 | 0.03
mo019 |  | h | Albañil. | 0.326 | 6.63 | 2.16
mo111 |  | h | Peón de albañil. | 0.326 | 4.47 | 1.46
|  | % | Medios auxiliares | 2 | 22.93 | 0.46
|  | % | Costes indirectos | 3 | 23.39 | 0.7
Coste de mantenimiento decenal: $ 3,37 en los primeros 10 años. |  |  |  |  | Total: | 24.09