## Hoja 1
FVS010 | m² |  | Vidrio laminar de seguridad.
Vidrio laminar de seguridad 3+3 mm, butiral de polivinilo incoloro.
Descompuesto |  | Ud |  | Descomposición | Rend. | Precio unitario | Precio partida
mt21ves010a |  | m² |  | Vidrio laminar de seguridad compuesto por dos lunas de 3 mm de espesor unidas mediante una lámina de butiral de polivinilo incoloro, según ISO 12543-2 y. | 1.006 | 28.85 | 29.02
mt21vva015 |  | Ud |  | Cartucho de silicona sintética incolora de 310 ml (rendimiento aproximado de 12 m por cartucho). | 0.29 | 3.15 | 0.91
mt21vva021 |  | Ud |  | Material auxiliar para la colocación de vidrios. | 1 | 1.64 | 1.64
mo054 |  | h |  | Cristalero. | 0.485 | 7.16 | 3.47
mo108 |  | h |  | Ayudante cristalero. | 0.485 | 5.03 | 2.44
|  | % |  | Medios auxiliares | 2 | 37.48 | 0.75
|  | % |  | Costes indirectos | 3 | 38.23 | 1.15
Coste de mantenimiento decenal: $ 4,33 en los primeros 10 años. | [5 empty] | Total: | 39.38