## Hoja 1
FVT010 | m² | Luna de vidrio templado.
Luna templada incolora, de 5 mm de espesor.
Descompuesto |  | Ud | Descomposición | Rend. | Precio unitario | Precio partida
mt21vtt011a |  | m² | Luna templada incolora, de 5 mm de espesor, incluso parte proporcional de herrajes de fijación. | 1.006 | 23.54 | 23.68
mt21vva015 |  | Ud | Cartucho de silicona sintética incolora de 310 ml (rendimiento aproximado de 12 m por cartucho). | 0.29 | 3.15 | 0.91
mt21vva021 |  | Ud | Material auxiliar para la colocación de vidrios. | 1.5 | 1.64 | 2.46
mo054 |  | h | Cristalero. | 0.548 | 7.16 | 3.92
mo108 |  | h | Ayudante cristalero. | 0.548 | 5.03 | 2.76
|  | % | Medios auxiliares | 2 | 33.73 | 0.67
|  | % | Costes indirectos | 3 | 34.4 | 1.03
Coste de mantenimiento decenal: $ 4,96 en los primeros 10 años. |  |  |  |  | Total: | 35.43