## Hoja 1
FVT010 | m² | Luna de vidrio templado.
Luna templada coloreada, color verde, 10 mm de espesor.
Descompuesto |  | Ud | Descomposición | Rend. | Precio unitario | Precio partida
mt21vtt020d |  | m² | Luna templada coloreada, color verde, 10 mm de espesor, incluso parte proporcional de herrajes de fijación. | 1.006 | 62.07 | 62.44
mt21vva015 |  | Ud | Cartucho de silicona sintética incolora de 310 ml (rendimiento aproximado de 12 m por cartucho). | 0.29 | 3.15 | 0.91
mt21vva021 |  | Ud | Material auxiliar para la colocación de vidrios. | 1.5 | 1.64 | 2.46
mo054 |  | h | Cristalero. | 0.616 | 7.16 | 4.41
mo108 |  | h | Ayudante cristalero. | 0.616 | 5.03 | 3.1
|  | % | Medios auxiliares | 2 | 73.32 | 1.47
|  | % | Costes indirectos | 3 | 74.79 | 2.24
Coste de mantenimiento decenal: $ 10,78 en los primeros 10 años. |  |  |  |  | Total: | 77.03