## Hoja 1
FVT010 | m² | Luna de vidrio templado.
Luna templada de control solar, de 8 mm de espesor.
Descompuesto |  | Ud | Descomposición | Rend. | Precio unitario | Precio partida
mt21vtt030a |  | m² | Luna templada de control solar, de 8 mm de espesor, incluso parte proporcional de herrajes de fijación. | 1.006 | 52.3 | 52.61
mt21vva015 |  | Ud | Cartucho de silicona sintética incolora de 310 ml (rendimiento aproximado de 12 m por cartucho). | 0.29 | 3.15 | 0.91
mt21vva021 |  | Ud | Material auxiliar para la colocación de vidrios. | 1.5 | 1.64 | 2.46
mo054 |  | h | Cristalero. | 0.589 | 7.16 | 4.22
mo108 |  | h | Ayudante cristalero. | 0.589 | 5.03 | 2.96
|  | % | Medios auxiliares | 2 | 63.16 | 1.26
|  | % | Costes indirectos | 3 | 64.42 | 1.93
Coste de mantenimiento decenal: $ 9,29 en los primeros 10 años. |  |  |  |  | Total: | 66.35