## Hoja 1
HAH010 | Ud |  | Anclaje mecánico en hormigón.
Anclaje mecánico tipo tornillo de cabeza avellanada con estrella interior de seis puntas para llave Torx, de acero galvanizado, para fijación de elemento no estructural a soporte de hormigón endurecido.
Rubro |  | Unidad |  | Descripción | Cantidad | Costo unitario | Costo parcial
1 |  |  |  | Materiales
mt26aaa035a |  | Ud |  | Anclaje mecánico tipo tornillo de cabeza avellanada con estrella interior de seis puntas para llave Torx, de acero galvanizado. | 1 | 1.67 | 1.67
[5 empty] | Subtotal materiales: |  | 1.67
2 |  |  |  | Mano de obra
mo113 |  | h |  | Peón de albañil. | 0.043 | 6.38 | 0.27
[5 empty] | Subtotal mano de obra: |  | 0.27
3 |  |  |  | Herramienta menor
|  | % |  | Herramienta menor | 2 | 1.94 | 0.04
Coste de mantenimiento decenal: $ 0,14 en los primeros 10 años. |  |  |  |  | Costos directos (1+2+3): |  | 1.98