## Hoja 1
HED010 | Ud | Recibido de carpintería.
Recibido de carpintería de aluminio, acero o PVC, con patillas de anclaje, de hasta 2 m² de superficie, con mortero de cemento, confeccionado en obra, con aditivo hidrófugo, dosificación 1:6.
Rubro |  |  | Unidad | Descripción | Cantidad | Costo unitario | Costo parcial
1 |  |  |  | Materiales
mt08aaa010a |  |  | m³ | Agua. | 0.006 | 1.83 | 0.01
mt01arg005a |  |  | t | Arena de cantera, para mortero preparado en obra. | 0.016 | 24.41 | 0.39
mt08cem000c |  |  | kg | Cemento gris en sacos. | 2.5 | 0.17 | 0.43
mt08adt010 |  |  | kg | Aditivo hidrófugo para impermeabilización de morteros u hormigones. | 0.05 | 1.46 | 0.07
[5 empty] | Subtotal materiales: |  | 0.9
2 |  |  |  | Equipo y maquinaria
mq06hor010 |  |  | h | Concretera eléctrica con una capacidad de amasado de 160 l. | 0.008 | 3.75 | 0.03
[5 empty] | Subtotal equipo y maquinaria: |  | 0.03
3 |  |  |  | Mano de obra
mo020 |  |  | h | Albañil. | 0.945 | 10.34 | 9.77
mo113 |  |  | h | Peón de albañil. | 1.05 | 6.38 | 6.7
[5 empty] | Subtotal mano de obra: |  | 16.47
4 |  |  |  | Herramienta menor
|  |  | % | Herramienta menor | 2 | 17.4 | 0.35
[5 empty] | Costos directos (1+2+3+4): |  | 17.75