## Hoja 1
HRA020 | m | Revestimiento de frente de losa, de acero galvanizado.
Revestimiento de frente de losa de lámina plegada de acero galvanizado, de 1,2 mm de espesor, 400 mm de desarrollo y 2 pliegues; fijación con tornillos autotaladrantes; y sellado de las juntas entre piezas y, en su caso, de las uniones con los muros con sellador adhesivo monocomponente.
Rubro |  |  | Unidad | Descripción | Cantidad | Costo unitario | Costo parcial
1 |  |  |  | Materiales
mt12www050 |  |  | Ud | Tornillo autotaladrante de acero galvanizado. | 6 | 0.07 | 0.42
mt20ffm020j |  |  | m | Frente de losa de lámina plegada de acero galvanizado, de 1,2 mm de espesor, 400 mm de desarrollo y 2 pliegues. | 1.05 | 6.74 | 7.08
mt22www010b |  |  | Ud | Cartucho de 290 ml de sellador adhesivo monocomponente, neutro, superelástico, a base de polímero MS, color gris, con resistencia a la intemperie y a los rayos UV y elongación hasta rotura 750%. | 0.2 | 7 | 1.4
[5 empty] | Subtotal materiales: |  | 8.9
2 |  |  |  | Mano de obra
mo018 |  |  | h | Cerrajero. | 0.196 | 10.47 | 2.05
mo059 |  |  | h | Ayudante cerrajero. | 0.098 | 6.64 | 0.65
[5 empty] | Subtotal mano de obra: |  | 2.7
3 |  |  |  | Herramienta menor
|  |  | % | Herramienta menor | 2 | 11.6 | 0.23
Coste de mantenimiento decenal: $ 0,59 en los primeros 10 años. |  |  |  |  | Costos directos (1+2+3): |  | 11.83