## Hoja 1
HRB010 | m |  | Remate de balcón.
Remate de balcón de hormigón polímero de superficie pulida, de color blanco, de 18,5x2,5 cm.
Rubro |  | Unidad |  | Descripción | Cantidad | Costo unitario | Costo parcial
1 |  |  |  | Materiales
mt20zhp030d |  | m |  | Remate de balcón de hormigón polímero de superficie pulida, de color blanco, de 18,5x2,5 cm, con anclaje metálico de acero inoxidable. | 1.05 | 21.32 | 22.39
mt08aaa010a |  | m³ |  | Agua. | 0.006 | 1.56 | 0.01
mt01arg005a |  | t |  | Arena de cantera, para mortero preparado en obra. | 0.002 | 21.59 | 0.04
mt08cem000c |  | kg |  | Cemento gris en sacos. | 0.758 | 0.15 | 0.11
mt08adt010 |  | kg |  | Aditivo hidrófugo para impermeabilización de morteros u hormigones. | 0.015 | 1.24 | 0.02
mt20wwa040 |  | kg |  | Adhesivo cementoso flexible y de gran adherencia. | 1.135 | 0.65 | 0.74
mt20wwa025 |  | m |  | Perfil de espuma de polietileno, de 6 mm de diámetro, para relleno de juntas. | 0.185 | 0.5 | 0.09
mt20wwa035 |  | Ud |  | Bote de imprimación para masillas (250 cm³). | 0.021 | 6.9 | 0.14
mt20wwa030 |  | Ud |  | Bote de masilla de poliuretano impermeable (310 cm³). | 0.043 | 6.78 | 0.29
[5 empty] | Subtotal materiales: |  | 23.83
2 |  |  |  | Equipo y maquinaria
mq06hor010 |  | h |  | Concretera. | 0.011 | 1.58 | 0.02
[5 empty] | Subtotal equipo y maquinaria: |  | 0.02
3 |  |  |  | Mano de obra
mo020 |  | h |  | Albañil. | 0.199 | 4.18 | 0.83
mo113 |  | h |  | Peón de albañil. | 0.216 | 2.54 | 0.55
[5 empty] | Subtotal mano de obra: |  | 1.38
4 |  |  |  | Herramienta menor
|  | % |  | Herramienta menor | 2 | 25.23 | 0.5
Coste de mantenimiento decenal: $ 4,37 en los primeros 10 años. |  |  |  |  | Costos directos (1+2+3+4): |  | 25.73