## Hoja 1
HRB010 | m | Remate de balcón.
Remate de balcón de mármol Blanco Macael, de 26 a 35 cm de anchura y 2 cm de espesor.
Rubro |  | Unidad | Descripción | Cantidad | Costo unitario | Costo parcial
1 |  |  | Materiales
mt20zpn010ca |  | m | Remate de balcón de mármol Blanco Macael, de 26 a 35 cm de anchura y 2 cm de espesor, con goterón, cara y canto recto pulidos. | 1.05 | 25.18 | 26.44
mt08aaa010a |  | m³ | Agua. | 0.006 | 1.56 | 0.01
mt01arg005a |  | t | Arena de cantera, para mortero preparado en obra. | 0.014 | 21.59 | 0.3
mt08cem000c |  | kg | Cemento gris en sacos. | 3.42 | 0.15 | 0.51
mt08adt010 |  | kg | Aditivo hidrófugo para impermeabilización de morteros u hormigones. | 0.068 | 1.24 | 0.08
mt09mcr220 |  | kg | Mortero de rejuntado para revestimientos, interiores o exteriores, de piedra natural, pulida o para pulir, compuesto de cemento, agregados a base de polvo de mármol, pigmentos resistentes a los álcalis y aditivos especiales. | 0.026 | 1.79 | 0.05
|  |  |  | Subtotal materiales: |  | 27.39
2 |  |  | Equipo y maquinaria
mq06hor010 |  | h | Concretera. | 0.013 | 1.58 | 0.02
|  |  |  | Subtotal equipo y maquinaria: |  | 0.02
3 |  |  | Mano de obra
mo020 |  | h | Albañil. | 0.221 | 4.18 | 0.92
mo113 |  | h | Peón de albañil. | 0.313 | 2.54 | 0.8
|  |  |  | Subtotal mano de obra: |  | 1.72
4 |  |  | Herramienta menor
|  | % | Herramienta menor | 2 | 29.13 | 0.58
Coste de mantenimiento decenal: $ 5,05 en los primeros 10 años. |  |  |  | Costos directos (1+2+3+4): |  | 29.71