## Hoja 1
HRB010 | m |  | Remate de balcón.
Remate de balcón de mármol Crema Marfil, de 26 a 35 cm de anchura y 2 cm de espesor.
Rubro |  | Unidad |  | Descripción | Cantidad | Costo unitario | Costo parcial
1 |  |  |  | Materiales
mt20zpn010fa |  | m |  | Remate de balcón de mármol Crema Marfil, de 26 a 35 cm de anchura y 2 cm de espesor, con goterón, cara y canto recto pulidos. | 1.05 | 21.82 | 22.91
mt08aaa010a |  | m³ |  | Agua. | 0.006 | 1.56 | 0.01
mt01arg005a |  | t |  | Arena de cantera, para mortero preparado en obra. | 0.014 | 21.59 | 0.3
mt08cem000c |  | kg |  | Cemento gris en sacos. | 3.42 | 0.15 | 0.51
mt08adt010 |  | kg |  | Aditivo hidrófugo para impermeabilización de morteros u hormigones. | 0.068 | 1.24 | 0.08
mt09mcr220 |  | kg |  | Mortero de rejuntado para revestimientos, interiores o exteriores, de piedra natural, pulida o para pulir, compuesto de cemento, agregados a base de polvo de mármol, pigmentos resistentes a los álcalis y aditivos especiales. | 0.026 | 1.79 | 0.05
[5 empty] | Subtotal materiales: |  | 23.86
2 |  |  |  | Equipo y maquinaria
mq06hor010 |  | h |  | Concretera. | 0.013 | 1.58 | 0.02
[5 empty] | Subtotal equipo y maquinaria: |  | 0.02
3 |  |  |  | Mano de obra
mo020 |  | h |  | Albañil. | 0.221 | 4.18 | 0.92
mo113 |  | h |  | Peón de albañil. | 0.313 | 2.54 | 0.8
[5 empty] | Subtotal mano de obra: |  | 1.72
4 |  |  |  | Herramienta menor
|  | % |  | Herramienta menor | 2 | 25.6 | 0.51
Coste de mantenimiento decenal: $ 4,44 en los primeros 10 años. |  |  |  |  | Costos directos (1+2+3+4): |  | 26.11