## Hoja 1
HRD010 | m | Dintel prefabricado.
Dintel prefabricado de hormigón, de 22x5 cm.
Descompuesto |  | Ud | Descomposición | Rend. | Precio unitario | Precio partida
mt08aaa010a |  | m³ | Agua. | 0.006 | 1.58 | 0.01
mt01arg005a |  | t | Arena de cantera, para mortero preparado en obra. | 0.009 | 21.59 | 0.19
mt08cem000c |  | kg | Cemento gris en sacos. | 2.28 | 0.15 | 0.34
mt08adt010 |  | kg | Aditivo hidrófugo para impermeabilización de morteros u hormigones. | 0.046 | 1.26 | 0.06
mt20dhp010e |  | m | Dintel prefabricado de hormigón, de 22x5 cm, con goterón y anclaje metálico de acero galvanizado. | 1.05 | 40.42 | 42.44
mq06hor010 |  | h | Concretera. | 0.011 | 1.73 | 0.02
mo019 |  | h | Albañil. | 0.276 | 6.63 | 1.83
mo111 |  | h | Peón de albañil. | 0.34 | 4.47 | 1.52
|  | % | Medios auxiliares | 2 | 46.41 | 0.93
|  | % | Costes indirectos | 3 | 47.34 | 1.42
Coste de mantenimiento decenal: $ 2,44 en los primeros 10 años. |  |  |  |  | Total: | 48.76