## Hoja 1
HRF040 | m |  | Lagrimero prefabricado, de hormigón.
Lagrimero prefabricado de hormigón, con un ángulo de inclinación de 10°, de color beige, en piezas de 500x350x55 mm, con goterón, para cubrición de muros, y anclaje metálico de acero inoxidable en su cara inferior; recibida con mortero de cemento, confeccionado en obra, con aditivo hidrófugo, dosificación 1:4, sobre el que se introducen los anclajes metálicos; y rejuntado entre piezas y, en su caso, de las uniones con los muros con mortero de juntas especial para prefabricados de hormigón.
Rubro |  | Unidad |  | Descripción | Cantidad | Costo unitario | Costo parcial
1 |  |  |  | Materiales
mt20ahp010u |  | m |  | Lagrimero prefabricado de hormigón, con un ángulo de inclinación de 10°, de color beige, en piezas de 500x350x55 mm, con goterón, para cubrición de muros, y anclaje metálico de acero inoxidable en su cara inferior. | 1.1 | 27.91 | 30.7
mt08aaa010a |  | m³ |  | Agua. | 0.006 | 1.83 | 0.01
mt01arg005a |  | t |  | Arena de cantera, para mortero preparado en obra. | 0.013 | 24.41 | 0.32
mt08cem000c |  | kg |  | Cemento gris en sacos. | 3.325 | 0.17 | 0.57
mt08adt010 |  | kg |  | Aditivo hidrófugo para impermeabilización de morteros u hormigones. | 0.067 | 1.46 | 0.1
mt09mcr235 |  | kg |  | Mortero de juntas para prefabricados de hormigón y piedra artificial, compuesto de cemento, agregados, pigmentos y aditivos especiales. | 0.026 | 2.93 | 0.08
[5 empty] | Subtotal materiales: |  | 31.78
2 |  |  |  | Equipo y maquinaria
mq06hor010 |  | h |  | Concretera eléctrica con una capacidad de amasado de 160 l. | 0.007 | 3.75 | 0.03
[5 empty] | Subtotal equipo y maquinaria: |  | 0.03
3 |  |  |  | Mano de obra
mo020 |  | h |  | Albañil. | 0.417 | 10.34 | 4.31
mo113 |  | h |  | Peón de albañil. | 0.509 | 6.38 | 3.25
[5 empty] | Subtotal mano de obra: |  | 7.56
4 |  |  |  | Herramienta menor
|  | % |  | Herramienta menor | 2 | 39.37 | 0.79
Coste de mantenimiento decenal: $ 2,81 en los primeros 10 años. |  |  |  |  | Costos directos (1+2+3+4): |  | 40.16